## Bill of Materials-MHE_Tracker_V
Designator | Footprint | Quantity | Comment
C1, C2, C5, C6, C8, C9 | CAPC1608X10N | 6 | CC0603KRX7R9BB104
C4, C10 | CAPC1608X10N | 2 | CL10A105KB8NNNC
C11, C12 | CAP_D12.5_H21_P5 | 2 | ERS1JM221G16OT
C13, C14 | CAPC1608X10N | 2 | CL10B104KC8NNNC
C15, C16 | CAPC1608X10N | 2 | GRM188R6YA475KE15D
CS0 |  | 1 | XY2500F-BV-5.08-4P
CS1 |  | 1 | XY2500F-BV-5.08-3P
D1 | LED_3MM_GREEN_RIGHT_ANGLE | 1 | LTL-1LHGK-002A
D4 | DIOM6959X26L | 1 | SS54C
D5 | LED_3MM_RED_RIGHT_ANGLE | 1 | 234-10SDRD/S530-A3
D6 | LED_3MM_YELLOW_RIGHT_ANGLE | 1 | LTL1KHKSD-071A
F1 | 0679L | 1 | 2410 F2A/125V
J1 | CR1220-BH | 1 | BS-12-B3AA003
J2 | TB_PLUG_5.08P_4P | 1 | XY2500V-C-5.08-4P
J3 | TB_PLUG_5.08P_3P | 1 | XY2500V-C-5.08-3P
J4 | 6PX1R_F | 1 | PM254V-11-06-H85
J6 | KLDX-0202-AC | 1 | XDJK-0051-025
J7 | 5033981892 | 1 | 5033981892
L1 | IND_1212 | 1 | CDRH127/LDNP-470MC
M1 | ESP32-WROOM-32UE | 1 | ESP32-WROOM-32UE-N4
Q1, Q2, Q3 | MMBT2222 | 3 | MMBT2222ALT1G
R1, R3, R12, R16, R19, R21, R59, R61, R62, R63, R66, R67, R68 | RES_0603 | 13 | 0603WAF1001T5E
R2, R4, R7, R11, R20, R23, R38, R39, R48, R64, R65 | RES_0603 | 11 | 0603WAF4701T5E
R5, R6, R17 | RES_0603 | 3 | 0603WAF2200T5E
R8, R9, R10, R15, R22, R50, R52, R55, R56 | RES_0603 | 9 | 0603WAF1002T5E
R13, R14, R18, R60 | RES_0603 | 4 | 0603WAF1003T5E
R24, R25, R26, R27, R28, R29, R30, R31, R32, R33, R34, R35, R36, R37, R40, R46, R49, R53, R54, R58 | RES_0603 | 20 | 0603WAF0000T5E
R57 | RES_0603 | 1 | 0603WAF3301T5E
SW1, SW2 | Generic6X6 | 2 | TC-6601-4.5-260G
SW3 | PBH2U | 1 | XKBS22E05-Z
SW4 | ActiveBuzzer12MM | 1 | KXG1205C
U1, U2, U4, U11 | FOD817A3SD | 4 | FOD817A3SD
U3 | RV-3028-C7 | 1 | RV-3028-C7 32.768kHz 1ppm TA QC
U5 | SOIC127P600X175-14M | 1 | 74LVC125AD,118
U7 | ICM42670P | 1 | ICM-42670-P
U8 | XL4015 | 1 | XL4015E1
U9 | AMS1117_SOT223 | 1 | AMS1117-3.3
U10 | APX803L | 1 | APX803L-35SA-7